## 第一面
設計内容説明書（長期優良住宅）【一戸建ての住宅用－共通】
建築物の名称
建築物の所在地
設計者等の氏名
評価員氏名
■認定書等の活用状況
|  |  |  | 性能表示事項 | 認定書等 | 認定番号等
の種類
１．構造躯体の劣化 |  |  |  | 劣化対策等級（構造躯体等） | 特 認
対策 |  |  |  |  | 型 式
認証書
確認書
証明書
２．耐震性 |  |  |  | 耐震等級（倒壊等防止） | 特 認
型 式
認証書
確認書
証明書
４．維持管理・更新の |  |  |  | 維持管理対策等級（専用配管） | 特 認
容易性 |  |  |  |  | 型 式
認証書
確認書
証明書
６．省エネルギー対策 |  |  |  | 断熱等性能等級 一次エネルギー消費量等級 | 特 認
型 式
認証書
確認書
証明書
【注】認定書等の種類
| ＊特 認 | ： | 特別評価方法認定書
| ＊型 式 | ： | 住宅型式性能認定書
| ＊認証書 | ： | 型式住宅部分等製造者認証書
| ＊確認書 | ： | 住宅型式性能確認書
| ＊証明書 | ： | 同等性確認の結果の証明書

## 木造第二面
設計内容説明書（長期優良住宅）【一戸建ての住宅用－共通】
認定事項等 |  | 確認項目 | 設 計 内 容 説 明 欄 | [18 empty] | 設計内容
|  |  | 項 目 | 設計内容 | [15 empty] | 記載図書 |  | 確認欄
１ 構造躯体等の劣化対策
劣化対策等級 |  | 認定書等 |  | □ | 認定書等（品確法・長期優良）の活用 | [16 empty] | 評価員
（構造躯体等） |  | 外壁の軸組等 |  | □ | 外壁通気構造等 |  |  |  |  | （真壁構造で90ｃｍ以上の軒の出がある場合を含む） | [9 empty] | □ | 仕上表 | 記入欄
[5 empty] | 柱 |  | □ | 製材、集成材等＋薬剤処理（現場処理可） | [11 empty] | □ | 仕様書 |  | □
[7 empty] | □ | 製材、集成材等＋小径13.5㎝ | [11 empty] | □ | 立面図
[7 empty] | □ | 製材、集成材等＋耐久性区分Ｄ1＋小径12.0㎝以上 | [11 empty] | □ | 矩計図
[7 empty] | □ | 耐久性区分Ｄ１のうち、ヒノキ等の高耐久樹種 | [11 empty] | □ | 伏図等
|  |  | 外壁の構造等 |  | 軸材・ |  | □ | 製材、集成材等又は構造用合板等＋薬剤処理（現場処理可） | [11 empty] | □ | 資料
|  |  | （地面から１m） |  | 下地材 |  | □ | 耐久性区分Ｄ１のうち、ヒノキ等の高耐久樹種 | [11 empty] | □
[5 empty] | 合板 |  | □ | 構造用合板等＋薬剤処理（現場処理可） | [11 empty] | □
|  |  |  | □ | Ｋ３以上の薬剤処理（工場処理）
|  |  |  | □ | その他
|  | 土台 |  | □ | 土台に接する外壁下端水切り
|  |  | 防腐・ | □ | Ｋ３以上の薬剤処理（工場処理）
|  |  | 防蟻処理 | □ | 耐久性区分Ｄ１のうち、ヒノキ等の高耐久樹種
|  |  |  | □ | その他
|  |  | 防水上の措置 | 浴室 |  |  | □ | 浴室ユニット |  |  | □ | 外壁軸組等の防腐措置等
|  | 浴室・脱衣室 |  |  |  |  | □ | その他
|  | の防水 |  | 脱衣室 |  |  | □ | 防水上有効な仕上げ |  |  |  |  | □ | 外壁軸組等の防腐措置等
[7 empty] | □ | その他
|  | 地盤 | 防蟻措置 | 防蟻措置（ |  |  | □ | 有 |  |  | □ | 対象区域外）
[7 empty] | □ | べた基礎等 |  |  | □ | 土壌処理 |  |  |  | □ | その他
|  | 基礎高さ | 基礎高さ | □ | 地面から基礎上端又は土台下端までの高さが400mm以上
|  | 床下防湿 | 床下地盤面の | □ | 防湿方法 |  |  | ( | □ | コンクリート |  | □ | 防湿フィルム |  |  |  | □ | その他 | )
|  | 措置等 | 防湿措置・床下 | □ | 換気措置 |  |  | ( | □ | 換気口 |  | □ | ねこ土台 |  |  |  | □ | その他 | )
|  |  | 換気措置 | □ | 基礎断熱工法 |  |  |  |  | ※一部基礎断熱工法の場合もチェック
|  | 小屋裏換気 | 小屋裏換気 | □ | 小屋裏 有 （換気措置による） | [9 empty] | ※いずれにも該当する場合は
|  |  | の措置 | □ | 小屋裏 無 （屋根断熱工法・その他の措置） | [10 empty] | それぞれにチェック
|  | 点検措置 | 床下空間 | □ | 床下空間ごとに点検口を設置
|  |  | 小屋裏空間 | □ | 小屋裏空間ごとに点検口を設置
|  |  | 床下空間の | □ | 床下空間の有効高さ330㎜以上点検に支障のない範囲で
|  |  | 有効高さ |  | 上記寸法に満たない部分の有無
[8 empty] | （ | □ | 無 |  | □ | 有 | ）
２ 耐震性
耐震等級 |  | 構造躯体 |  | □ | 認定書等(品確法・長期優良）の活用 | [16 empty] | 評価員
（倒壊等防止） |  |  |  | □ | 壁量計算等 | [14 empty] | □ | 仕様書 | 記入欄
[5 empty] | 横架材 |  |  | □ | 許容応力度計算 | [10 empty] | □ | 伏図等 |  | □
□ | 等級 3 | [6 empty] | □ | スパン表 | [10 empty] | □ | 計算書
□ | 等級 2 |  |  |  | 基 礎 |  |  | □ | 許容応力度計算 | [10 empty] | □ | 認定書（基準法）
[8 empty] | □ | スパン表 | [10 empty] | □ | 資料
※壁量計算の場合は等級３の基準に適合すること |  |  | 構造躯体 | □ | 許容応力度計算 | [14 empty] | □
|  |  | （１－１） |  | □ | 偏心率0.3以下 | [9 empty] | ※軸組の場合に記入 |  |  |  | □
|  |  |  | □ | 許容応力度計算＋偏心率の検討 (告1540号第10第1号)
|  |  |  | □ | 許容応力度計算 （告1540号第10第2号） | [10 empty] | ※枠組の場合に記入
|  |  |  | □ | その他の計算方法
|  |  |  | □ | 大臣認定書（基準法）の活用
|  |  | 限界耐力計算 | □ | 限界耐力計算による
|  |  |  | □ | 各階の安全限界変形の基準に適合
その他（地震 |  | 免震 |  | □ | 平成12年建設省告示第2009号第1第3号による免震建築物
に対する構造 |  |  | 免震建築物 |  | □ | 大臣認定書の活用 |  |  |  |  | □ | その他
躯体の倒壊等 |  |  | （１－３） | □ | 免震層及び免震材料の維持管理に関する図書の作成
防止）

## 鉄骨造第二面
設計内容説明書（長期優良住宅）【一戸建ての住宅用－共通】
認定事項等 |  | 確認項目 |  | 設 計 内 容 説 明 欄 | [17 empty] | 設計内容
|  |  |  | 項 目 | 設計内容 | [14 empty] | 記載図書 |  | 確認欄
１ 構造躯体等の劣化対策
劣化対策等級 |  | 認定書等 |  |  | □ | 認定書等（品確法・長期優良）の活用 | [15 empty] | 評価員
（構造躯体等） |  | 構造躯体 |  |  | 一般部 | [14 empty] | □ | 仕様書 | 記入欄
[6 empty] | □ | 鋼材の厚さに応じた防錆措置が講じられている | [9 empty] | □ | その他 |  | □ | 平面図 |  | □
|  |  |  | 鋼材の厚さ | 柱脚部 |  |  | 注：地階を除く最下階の柱脚部が対象 | [11 empty] | □ | 立面図
|  |  |  | （最小） |  | □ | 鋼材の厚さに応じた防錆措置が講じられている | [9 empty] | □ | その他 |  | □ | 断面図
[5 empty] | その他 |  |  | 注：柱・梁・筋かい以外の部分に使用されている鋼材 | [11 empty] | □ | 矩計図
[6 empty] | □ | 鋼材の厚さに応じた防錆措置が講じられている | [9 empty] | □ | その他 |  | □ | 伏図等
|  | 床下防湿 |  | 床下地盤面の | □ | 防湿方法 |  |  | ( | □ | コンクリート |  |  | □ | 防湿フィルム |  | □ | その他 | ) | □ | 資料
|  | 措置等 |  | 防湿措置・床下 | □ | 換気措置 |  |  | ( | □ | 換気口 |  |  | □ | ねこ土台 |  | □ | その他 | ) | □
|  |  |  | 換気措置 | □ | 基礎断熱工法 |  |  |  | ※一部基礎断熱工法の場合もチェック | [9 empty] | □
|  | 小屋裏換気 |  | 小屋裏換気 | □ | 小屋裏 有 （換気措置による） | [9 empty] | ※いずれにも該当する場合はそれぞれにチェック
|  |  |  | の措置 | □ | 小屋裏 無 （屋根断熱工法・その他の措置）
|  | 点検措置 |  | 床下空間 | □ | 床下空間ごとに点検口を設置
|  |  |  | 小屋裏空間 | □ | 小屋裏空間ごとに点検口を設置
|  | □ | 該当なし | 床下空間の | □ | 床下空間の有効高さ330㎜以上点検に支障のない範囲で
|  | (防錆の追加 |  | 有効高さ |  | 上記寸法に満たない部分の有無
|  | 措置による） | [6 empty] | （ | □ | 無 |  | □ | 有 | ）
２ 耐震性
耐震等級 |  | 構造躯体 |  |  | □ | 認定書等(品確法・長期優良）の活用 | [15 empty] | 評価員
（倒壊等防止） |  |  |  |  | 構造計算方法 |  |  |  |  | □ | 限界耐力計算 | [8 empty] | □ | 仕様書 | 記入欄
|  |  |  | 構造躯体 | [5 empty] | □ | 保有水平耐力計算（ルート３） | [8 empty] | □ | 伏図等 |  | □
□ | 等級 3 |  |  | （１－１） | [5 empty] | □ | 許容応力度等計算（ルート２） | [8 empty] | □ | 計算書
□ | 等級 2 | [8 empty] | □ | 許容応力度計算（ルート１） | [8 empty] | □ | 認定書（基準法）
[10 empty] | □ | その他の計算方法 | [8 empty] | □ | 資料
[10 empty] | □ | 大臣認定書（基準法）の活用 | [8 empty] | □
|  |  |  | 限界耐力計算 | □ | 各階の安全限界変形の基準に適合 | [13 empty] | □
その他（地震 |  | 免震 |  |  | □ | 平成12年建設省告示第2009号第1第3号による免震建築物
に対する構造 |  |  |  | 免震建築物 |  | □ | 大臣認定書の活用 |  |  |  |  | □ | その他
躯体の倒壊等 |  |  |  | （１－３） | □ | 免震層及び免震材料の維持管理に関する図書の作成
防止）

## RC造第二面
設計内容説明書（長期優良住宅）【一戸建ての住宅用－共通】
認定事項等 |  | 確認項目 | 設 計 内 容 説 明 欄 | [15 empty] | 設計内容
|  |  | 項 目 | 設計内容 | [12 empty] | 記載図書 |  | 確認欄
１ 構造躯体等の劣化対策
劣化対策等級 |  | 認定書等 |  | □ | 認定書等（品確法・長期優良）の活用 | [13 empty] | 評価員
（構造躯体等） |  |  |  | ｺﾝｸﾘｰﾄの種類 |  |  |  | □ | 普通ｺﾝｸﾘｰﾄ | [7 empty] | □ | 仕様書 | 記入欄
|  |  | コンクリート種 | セメントの種類 |  |  |  | □ | 普通ﾎﾟﾙﾄﾗﾝﾄﾞｾﾒﾝﾄ | [5 empty] | □ | ﾌﾗｲｱｯｼｭｾﾒﾝﾄ | □ | 伏図等 |  | □
|  | コンクリート | 類・セメント種類 |  |  |  |  | □ | 中庸熱･低熱ﾎﾟﾙﾄﾗﾝﾄﾞｾﾒﾝﾄ | [5 empty] | □ | 高炉ｾﾒﾝﾄ | □ | 資料
|  | ・セメント | [5 empty] | □ | その他のﾎﾟﾙﾄﾗﾝﾄﾞｾﾒﾝﾄ | [7 empty] | □
|  |  | 水セメント比・ | 水セメント比 |  |  |  | □ | 45％以下 |  |  |  | □ | 50％以下 |  |  | □
|  |  | 最小かぶり厚さ | 最小かぶり厚さ |  |  |  | □ | 水セメント比に応じたかぶり厚さを確保
|  | 部材の設計 | 設計かぶり厚さ | □ | 施工誤差を考慮した設計かぶり厚さを設定している
・配筋
|  |  | スランプ | □ | Ｆｑ等が３３Ｎ/mm2未満の場合、スランプ１８cm以下
|  |  |  | □ | Ｆｑ等が３３Ｎ/mm2以上の場合、スランプ２１cm以下
|  | コンクリート |  | □ | その他 大臣認定書、又はJASS5（2018）解説表3.2の値 等
|  | の品質 |  | 注：Ｆｑ等：JASS５における品質基準強度、又は同等の基準強度を示す
|  |  | 単位水量 | □ | １８５kg/m3 以下 |  |  |  | □ | その他
|  |  | 空気量 | □ | ４～６％ |  |  |  | □ | その他
|  | 施工計画 | コンクリートの | 打込・締め固め方法、打継ぎ部の処理方法、養生方法
|  |  | 充填方法等 | □ | JASS５－７節、８節に準拠 | [7 empty] | □ | その他
２ 耐震性
耐震等級 |  | 構造躯体 |  | □ | 認定書等(品確法・長期優良）の活用 | [13 empty] | 評価員
（倒壊等防止） |  |  |  | 構造計算方法 |  |  | □ | 限界耐力計算 | [8 empty] | □ | 仕様書 | 記入欄
|  |  | 構造躯体 |  |  |  | □ | 保有水平耐力計算（ルート３） | [8 empty] | □ | 伏図等 |  | □
[8 empty] | □ | 等級1＋追加検討 |  |  |  |  | ※等級1の場合のみ |  |  | □ | 計算書
□ | 等級 3 |  | （１－１） |  |  |  | □ | 許容応力度等計算（ルート２） | [8 empty] | □ | 認定書（基準法）
□ | 等級 2 | [5 empty] | □ | 許容応力度計算（ルート１） | [8 empty] | □ | 資料
[7 empty] | □ | その他の計算方法 | [8 empty] | □
[7 empty] | □ | 大臣認定書（基準法）の活用 | [8 empty] | □
|  |  | 限界耐力計算 | □ | 各階の安全限界変形の基準に適合
※限界耐力計算の場合は必ず選択してください
その他（地震 |  | 免震 |  | □ | 平成12年建設省告示第2009号第1第3号による免震建築物
に対する構造 |  |  | 免震建築物 |  | □ | 大臣認定書の活用 |  |  |  |  | □ | その他
躯体の倒壊等 |  |  | （１－３） | □ | 免震層及び免震材料の維持管理に関する図書の作成
防止）

## 木造・鉄骨造第三面
設計内容説明書（長期優良住宅）【一戸建ての住宅用－共通】
認定事項等 |  | 確認項目 | 設 計 内 容 説 明 欄 | [7 empty] | 設計内容
|  |  | 項 目 | 設計内容 |  |  |  |  | 記載図書 |  | 確認欄
４ 維持管理・更新の容易性
維持管理対策 |  | 専用配管 | コンクリート内 | □ | 給水管、排水管、給湯管のコンクリート内への埋め込み 無し（コンクリートブロックを含む） |  |  |  | □ | 仕上表 | 評価員
等級 |  |  | 埋込み配管 | [5 empty] | □ | 配置図 | 記入欄
（専用配管） |  | 地中埋設管 | 埋設管上の | □ | 給水管、排水管及び給湯管上のコンクリート打設無し |  |  |  | □ | 平面図 |  | □
（ガス管を除く） |  |  | ｺﾝｸﾘｰﾄ打設 |  | □ | 条例等による適用外の地域 |  |  | □ | 基礎伏図
|  | 排水管の | 内面の仕様 | □ | 排水管内面が平滑である |  |  |  | □ | 設備図
|  | 性状等 | 設置状態 | □ | たわみ、抜け等が生じないよう設置 |  |  |  | □ | 資料
|  | 専用排水管 | 排水管の | □ | 便所、その他水廻りに必要な清掃措置の確保 |  |  |  | □
|  |  | 清掃措置 | [5 empty] | □
|  | 配管点検口 | 主要接合部等 | □ | 主要接合部等の点検措置等の確保
の点検措置
６ 省エネルギー対策
断熱等性能 |  | 認 定 書 等 |  | □ | 認定書等（品確法・長期優良）の活用（住宅） | [5 empty] | 評価員
等級 |  |  |  | □ | 認定書等（品確法・長期優良）の活用（住宅の部分） | [5 empty] | 記入欄
（ | ）地域 | 適用する基準 |  | □ | 性能基準 |  |  |  | □ | 仕上表 |  | □
|  |  |  | □ | 仕様基準 |  |  |  | □ | 平面図
|  |  | 外皮平均 | □ | 外皮平均熱貫流率UAの基準に適合 |  |  |  | □ | 立面図
|  | 性能基準を 適用する場合 | 熱貫流率 | [5 empty] | □ | 矩計図
|  |  | 冷房期の平均 | □ | 冷房期の平均日射熱取得率ηAＣの基準に適合 |  |  |  | □ | 建具表
|  |  | 日射熱取得率 | [5 empty] | □ | 計算書
|  | 結露防止対策 | 繊維系断熱材 | □ | 繊維系断熱材等の使用 |  |  |  | □ | 資料
|  |  | 防湿層の設置 | □ | 防湿層の設置有り |  | □ | 除外規定適用（添付図書に内容を記載） | □
|  |  |  | □ | 認定書等（品確法・長期優良）の活用(表紙に記入)
|  |  | 通気層の設置 | □ | 通気層の設置有り（繊維系断熱材を使用する場合は防風層設置）
|  |  |  | □ | 除外規定適用（添付図書に内容を記載）
|  |  |  | □ | 認定書等（品確法・長期優良）の活用

## RC造第三面
設計内容説明書（長期優良住宅）【一戸建ての住宅用－共通】
認定事項等 |  | 確認項目 | 設 計 内 容 説 明 欄 | [8 empty] | 設計内容
|  |  | 項 目 | 設計内容 | [5 empty] | 記載図書 |  | 確認欄
４ 維持管理・更新の容易性
維持管理対策 |  | 専用配管 | コンクリート内 | □ | 給水管、排水管、給湯管及びガス管のコンクリート内への埋め込み |  |  |  |  | □ | 仕上表 | 評価員
等級 |  |  | 埋込み配管 |  | 無し（コンクリートブロックを含む） |  |  |  |  | □ | 配置図 | 記入欄
（専用配管） |  | 地中埋設管 | 埋設管上の | □ | 給水管、排水管及び給湯管上のコンクリート打設無し |  |  |  |  | □ | 平面図 |  | □
（ガス管を除く） |  |  | ｺﾝｸﾘｰﾄ打設 |  | □ | 条例等による適用外の地域 |  |  |  | □ | 基礎伏図
|  | 排水管の | 内面の仕様 | □ | 排水管内面が平滑である |  |  |  |  | □ | 設備図
|  | 性状等 | 設置状態 | □ | たわみ、抜け等が生じないよう設置 |  |  |  |  | □
|  | 専用排水管 | 排水管の | □ | 便所、その他水廻りに必要な清掃措置の確保
清掃措置
|  | 配管点検口 | 主要接合部等 | □ | 主要接合部等の点検措置等の確保
の点検措置
６ 省エネルギー対策
断熱等性能 |  | 認 定 書 等 |  | □ | 認定書等（品確法・長期優良）の活用（住宅） | [6 empty] | 評価員
等級 |  |  |  | □ | 認定書等（品確法・長期優良）の活用（住宅の部分） | [6 empty] | 記入欄
（ | ）地域 | 適用する基準 |  | □ | 性能基準 |  |  |  |  | □ | 仕上表 |  | □
|  |  |  | □ | 仕様基準 |  |  |  |  | □ | 平面図
|  |  | 外皮平均 | □ | 外皮平均熱貫流率UAの基準に適合 |  |  |  |  | □ | 立面図
|  | 性能基準を 適用する場合 | 熱貫流率 | [6 empty] | □ | 矩計図
|  |  | 冷房期の平均 | □ | 冷房期の平均日射熱取得率ηAＣの基準に適合 |  |  |  |  | □ | 建具表
|  |  | 日射熱取得率 | [6 empty] | □ | 計算書
|  | 結露防止対策 | 繊維系断熱材 | □ | 繊維系断熱材等の使用 |  |  |  |  | □ | 資料
|  |  | 防湿層の設置 | □ | 防湿層の設置有り |  |  | □ | 除外規定適用（添付図書に内容を記載） | □
|  |  |  | □ | 認定書等（品確法・長期優良）の活用
|  |  | 通気層の設置 | □ | 通気層の設置有り（繊維系断熱材を使用する場合は防風層設置）
|  |  |  | □ | 除外規定適用（添付図書に内容を記載）
|  |  |  | □ | 認定書等（品確法・長期優良）の活用
|  |  | 断熱材の施工 | □ | 躯体面に断熱材を全面密着（内断熱工法の場合のみ）
|  | 熱 橋 部 対 策 |  | □ | 断熱補強有り |  | □ | 認定書等（品確法・長期優良）の活用
|  |  |  | □ | 除外規定適用（添付図書に内容を記載）

## 木造・鉄骨造・RC造第四面
設計内容説明書（長期優良住宅）【一戸建ての住宅用－共通】
認定事項等 | 確認項目 | 設 計 内 容 説 明 欄 | [6 empty] | 設計内容
|  | 項目 | 設 計 内 容 |  |  |  | 記 載 図 書 |  | 確認欄
一次ｴﾈﾙｷﾞｰ | 認 定 書 等 |  | □ | 認定書等（長期優良）の活用（住宅） |  |  |  |  | 評価員
消費量等級 |  |  | □ | 認定書等（長期優良）の活用（住宅の部分） |  |  |  |  | 記入欄
|  | 適用する基準 | □ | 性能基準 |  |  | □ | 仕上表 |  | □
| 基本的 |  | □ | 仕様基準 |  |  | □ | 仕様書
| 事項等 | 居室および | 床面積の合計 |  | □ | Webプログラム出力票による | □ | 面積表
|  | 非居室の面積 | 主居室の面積 |  |  |  | □
|  |  | その他の居室の面積 |  |  |  | □
| 外皮 | 断熱性能等 | □ | Webプログラム出力票による |  |  | □ | 仕上表
| 暖冷房 | 暖房方式 |  |  |  |  | □ | 仕様書
|  | 冷房方式 |  |  |  |  | □ | 平面図
| 換気 | 換気設備方式 |  |  |  |  | □ | 機器表
|  | 熱交換型 |  |  |  |  | □ | 系統図
| 給湯 | 給湯熱源機 |  |  |  |  | □
|  | 配管 |  |  |  |  | □
水栓
浴槽
太陽給湯
| 照明 | 照明器具
| 発電 | 太陽光発電
の採用
ｺｰｼﾞｪﾈﾚｰ
ｼｮﾝｼｽﾃﾑ